## 材料参数一
货物招标技术要求及报价表
货物名称 | 序号 | 招标技术要求 | 数量/平方米 | 含税单价 （元/平方米） | 税率 | 不含税总价（元） | 含税总价（元） | 备注
卷帘面料参数 （1%开孔率） | 1 | 品名:遮光卷帘面料。 | 3000 |  | %
| 2 | 成份：卷帘布料100%涤纶，涂层工艺：双面色胶。
| 3 | 重量：330g/m²±2%
| 4 | 有效幅宽：2.30m
| 5 | 甲醛含量(mg/kg):未检出。
| 6 | 环境标准:耐日晒色牢度变色:5级,耐湿磨擦色牢度沾色:4-5级。
| 7 | 厚度:0.20±0.03mm。
| 8 | 遮光率：100%。
| 9 | 涂层不会被硬物刮花，侧边不易卷翘，悬垂性优良。
卷帘配件 | 1 | ￠38强力制头，弹簧的钢丝材料为碳素弹簧钢丝，承载重量能力不低于7.20kg,能保证顺畅稳定的操作。
自清洁装置：在面料正面及背面设有防静电清洁毛刷条，面料运行过程中，自动清扫面料上的灰尘,两端配塑料封口。
| 2 | 链轮及尾塞采用玻璃纤维、特力龙及碳化钢，使用寿命达一万贰仟次以上。
| 3 | 系统制尾:钢珠轴承转动原理，钢质轴杆直径不得低于3mm。承载重量30kg，并保证系统运行畅通，无杂音。
| 4 | 拉珠系统支架：高级镀锌强度钢板。
| 5 | 铝管：优质铝合金材质，内含至少2根加强筋。铝管壁厚1—1.25mm,铝管直径3.8cm,表面经过阴极处理。
| 6 | 低轨：优质铝合金材质，形状扁形，重量380—420g/m，外观宽度不低于2.50cm，高度3.5cm,表面采用白漆静电喷涂,表面烤漆处理,涂层厚度为6µ±0.1µ。
| 7 | 上下限位扣：颜色白色，合金ABS原料，抗拉能力在10—20kg。
| 8 | 拉珠：颜色白色，高密度拉珠，密拉珠材质为工程塑料，拉绳材质为优质尼龙，抗拉重量在10—20kg。
- | - | 不含税总价人民币（大写） | 0
投标人：（公章） 全权代表签字： 备注： （1）此表为表样，不可自行更改表格内容和格式。 （2）图片为参考款式图片仅供参考，投标方需提供满足要求的窗帘面料及配件的样板和报价。 （3）遮光卷帘报价包括窗帘面料及配件的造价及运输、搬运、安装、售后服务、税费等一切费用。 （4）窗帘的预估面积3000平方米，实际面积以现场测量为准。

## 材料参数二
货物招标技术要求及报价表
货物名称 | 序号 | 招标技术要求 | 数量/平方米 | 含税单价 （元/平方米） | 税率 | 不含税总价（元） | 含税总价（元） | 备注
卷帘面料参数 （1%开孔率） | 1 | 成分：70%聚氯乙烯和30%玻璃纤维 | 3000 |  | %
| 2 | 克重：530g/m²±2%
| 3 | 厚度：0.7mm（+/-5%）
| 4 | 开孔率：1%
| 5 | 遮光率：100%。
| 6 | 色牢度：ISO 105 B02 8级
| 7 | 防火等级：B1 GB50222阻燃标准
| 8 | 环保认证：美国室内空气质量认证 GREENGUARD Certified and GREENGUARD Gold Certified；欧洲信心纺织品有害物质检测(除DINP外其他所有邻苯二甲酸酯总量不超过0.1%）OeKo-Tex Standard 100 Certified；中国环境标志产品认证证书。
| 9 | 酚黄变色牢度：4级，ISO 105 X18: 2007标准
| 10 | 防静电处理：通过AATCC115-2011标准
| 11 | 不含甲醛：通过GB18401-2010标准
| 12 | 可分解致癌芳香胺染料测试：GB 18401-2010标准
| 13 | 不含VOC测试：HJ 507-2009标准
| 14 | 重金属含量限定：不含砷、镉、钴、铬、镍、铅、铜、汞，锑、六价铬符合GB/T 17593标准
卷帘配件 | 1 | 省力（减速比1:1.175）采用行星齿轮
| 2 | 负载≥8kg
| 3 | 安装拆卸方便：伸缩带轴承制尾、尾码采用挂式
| 4 | 制头带摆头，尾码采用挂式安装
| 5 | 卷管：外径≥Ф40mm，壁厚≥2.00mm，测试标准：GB/T5237.1-2017；重量≥690g/m；抗拉强度≥240N/mm²，测试标准：GB/T16865-2013；平均膜厚≥25μm ，测试标准：GB/T4957-2003；卷管化学成分要求：MgO.45-0.9%、Si0.2-0.6%、Fe≤0.35%、Mn≤0.1%、Cu≤0.1%、Zn≤0.1%、Cr≤0.1%、Ti≤0.1%，测试标准：GB/T7999-2015。
| 6 | 自清洁装置：在面料正面及背面设有防静电清洁毛刷条，面料运行过程中，自动清扫面料上的灰尘,两端配塑料封口。
| 7 | 横梁：化学成分为6063-T5，重量≥360g/m，壁厚≥1.0mm，截面尺寸≥45*10mm，表面静电粉末喷涂；颜色为象牙白。
| 8 | 下梁：化学成分为6063-T5，下梁自身重量≥350g/m，壁厚≥1.2mm，截面尺寸≥40x12mm，表面采用阳极氧化处理，帘布经过高频焊接插入Ф5.5塑料芯棒穿入下梁凹槽。
| 9 | 拉珠规格Φ4.8*6采用φ1.5的微伸长率的拉线；拉珠采用POM工程塑料；承重力>40kg；在30kg的拉力时，伸长率<2%。
- | - | 不含税总价人民币（大写） | 0
投标人：（公章） 全权代表签字： 备注： （1）此表为表样，不可自行更改表格内容和格式。 （2）图片为参考款式图片仅供参考，投标方需提供满足要求的窗帘面料及配件的样板和报价。 （3）遮光卷帘报价包括窗帘面料及配件的造价及运输、搬运、安装、售后服务、税费等一切费用。 （4）窗帘的预估面积3000平方米，实际面积以现场测量为准。